## 工作表3
PCB | Gripper |  |  |  | 1988647 |  |  | 1988646 |  |  | 1988645
Name | PD_LEFT | PD_RIGHT | Sensor | Other | P1 |  | J1 | J4 | Symbol | P1 | J4 | Symbol | J3 | J1 | J2
Form |  |  |  |  | 15P Wires |  | Metal Contact | Metal Contact |  | 15P Wires | 15P Wires |  | MicroD | BNC | BNC
[10 empty] | 15 | 1 | NC4
[10 empty] | 14 | 2 | NC3
|  |  | Brown |  | 8 | SIG_SW | 1 | 1 | SIG_SW | 13 | 3 | SW+ | 8
[10 empty] | 12 | 4 | SW- | 7
[7 empty] | 8 | 8 | SERIAL | 11 | 5 | MULTI2 | 6
[7 empty] | 9 | 9 | COM | 10 | 6 | MULTI1 | 5
[10 empty] | 9 | 7 | 12V | 4
[10 empty] | 8 | 8 | GND | 3
[10 empty] | 7 | 9 | EN | 2
[7 empty] | 5 | 5 | PD1 | 6 | 10 | PD1 |  | *
[10 empty] | 5 | 11 | GND_PD1 |  | *
[7 empty] | 6 | 6 | PD2 | 4 | 12 | PD2 |  |  | *
[10 empty] | 3 | 13 | GND_PD2 |  |  | *
|  |  |  | Wired to 6 | 7 | SNS_HA | 7 | 7 | SNS_HA | 2 | 14 | SNS_HA | 1
[10 empty] | 1 | 15 | NC1
[7 empty] | 2 | 2 | 11V
[7 empty] | 3 | 3 | 1.2V-
| COM | COM |  |  | 6 | GND_HA | 4 | 4 | GND
|  |  | Blue |  | 9 | GND_SW
| Cathode- |  |  |  | 1 | PD1+
| Anode+ |  |  |  | 2 | PD1-
|  | Cathode- |  |  | 3 | PD2+
|  | Anode+ |  |  | 4 | PD2-
| x |  |  |  | 5 | 5V
| Remark: | Photo Diode works in Photo Condutive Mode
Note on B17: JUHSIEN.LAI 賴儒賢: Detect whether gripper mounted